## Zadanie
Odberateľ: Obec Veľké Leváre |  |  |  | Spracoval: | [20 empty] | V module | Hlavička1 | Mena | Hlavička2 | Obdobie
Projektant: MASPLAN s.r.o. |  |  |  | JKSO : | [20 empty] | Rozpočet | Prehľad rozpočtových nákladov v | EUR
Dodávateľ: | [24 empty] | Čerpanie | Súpis vykonaných prác a dodávok v | EUR | za obdobie | Mesiac 2011
[25 empty] | VK | Prehľad kalkulovaných nákladov v | EUR
Stavba : Zdravotné stredisko Veľké Leváre - rekonštrukcia | [24 empty] | VF | Súpis vykonaných prác a dodávok v | EUR | za obdobie | Mesiac 2011
Prehľad rozpočtových nákladov v EUR
Por. | Kód | Kód položky | Popis položky, stavebného dielu, remesla, | Množstvo | Merná | Jednotková | Konštrukcie | Špecifikovaný | Spolu | Hmotnosť v tonách |  | Suť v tonách |  | DPH | Pozícia | Množstvo | Množstvo | Množstvo | Vyňatý | Vysoká sadzba | Typ | Nh | X | Y | Klasifikácia | Katalógové | Typ | AC | AD | Jedn. cena | Index JC | Množstvo | Index mn. | Zaradenie | Lev0
číslo | cen. |  | výkaz-výmer | výmera | jednotka | cena | a práce | materiál |  | Jednotková | Spolu | Jednotková | Spolu | % |  | rozpočtované | od začiatku | dodatok | z režimu stavba | DPH ( materiál ) | položky |  |  |  | produkcie | číslo | ceny | [6 empty] | pre KL | pozícia
PRÁCE A DODÁVKY HSV
2 - ZÁKLADY
1 | 001 | 215901101 | Zhutnenie podložia z hor. súdr. do 92%PS a nesúdr. Id do 0,8 | 65 | m2 | 0 | 0 |  | 0 |  | 0 |  | 0 | [7 empty] | E |  |  |  | 45.11.21 | [8 empty] | EK | S
|  |  | 2 - ZÁKLADY spolu: | 0 |  |  | 0 | 0 | 0 |  | 0 |  | 0 | [8 empty] | 0
3 - ZVISLÉ A KOMPLETNÉ KONŠTRUKCIE
2 | 011 | 342243110 | Priečky POROTHERM P8 hr. 140mm 14X50X23,8 P+D | 20 | m2 | 0 | 0 |  | 0 | 0.1372 | 2.744 |  | 0 | [7 empty] | E |  |  |  | 45.25.50 | [8 empty] | EK | S
|  |  | 3 - ZVISLÉ A KOMPLETNÉ KONŠTRUKCIE spolu: | 0 |  |  | 0 | 0 | 0 |  | 2.744 |  | 0 | [8 empty] | 0
6 - ÚPRAVY POVRCHOV, PODLAHY, VÝPLNE
3 | 014 | 612403399 | Zaplnenie rýh v stenách maltou | 13.2 | m2 | 0 | 0 |  | 0 | 0.10704 | 1.4129 |  | 0 | [7 empty] | E |  |  |  | 45.41.10 | [8 empty] | EK | S
4 | 014 | 612423521 | Omietka rýh stien šírky do 150 mm vápenná hladká | 13.2 | m2 | 0 | 0 |  | 0 | 0.05504 | 0.72653 |  | 0 | [7 empty] | E |  |  |  | 45.41.10 | [8 empty] | EK | S
5 | 011 | 612465111 | Príprava podkl.BAUMIT,pod omietky vnút.stien, strojne, nanášanie ručne hr.2 mm | 40 | m2 | 0 | 0 |  | 0 | 0.007 | 0.28 |  | 0 | [7 empty] | E |  |  |  | 45.41.10 | [8 empty] | EK | S
6 | 011 | 612465136 | Vnútorná omietka stien BAUMIT,MVC,MVR Uni,ručné nanášanie,jadrová hr.1,5 cm | 40 | m2 | 0 | 0 |  | 0 | 0.0188 | 0.752 |  | 0 | [7 empty] | E |  |  |  | 45.41.10 | [8 empty] | EK | S
7 | 011 | 612465141 | Stierka vnútorných stien vyrovnávacia BAUMIT,strojne, ručne nanášaná hr.3 mm | 56 | m2 | 0 | 0 |  | 0 | 0.004 | 0.224 |  | 0 | [7 empty] | E |  |  |  | 45.41.10 | [8 empty] | EK | S
8 | 011 | 612481118 | Potiahnutie vnút. stien sklovláknitým pletivom vtlačeným do tmelu | 56 | m2 | 0 | 0 |  | 0 | 0.00446 | 0.24976 |  | 0 | [7 empty] | E |  |  |  | 45.41.10 | [8 empty] | EK | S
9 | 011 | 631315611 | Mazanina z betónu prostého tr. C16/20 hr. 12-24 cm | 65 | m3 | 0 | 0 |  | 0 | 2.421 | 157.367 |  | 0 | [7 empty] | E |  |  |  | 45.25.32 | [8 empty] | EK | S
10 | 011 | 631319165 | Príplatok za konečnú úpravu mazaniny hr. do 24 cm | 65 | m3 | 0 | 0 |  | 0 | 0.01 | 0.65 |  | 0 | [7 empty] | E |  |  |  | 45.25.32 | [8 empty] | EK | S
11 | 011 | 631319175 | Prípl. za stiahnutie povrchu mazaniny pred vlož. výstuže hr. do 24 cm | 65 | m3 | 0 | 0 |  | 0 |  | 0 |  | 0 | [7 empty] | E |  |  |  | 45.25.32 | [8 empty] | EK | S
12 | 011 | 631362182 | Výstuž betónových mazanín zo zvarovaných sietí Kari d drôtu 8 mm, oko 15 cm | 65 | m2 | 0 | 0 |  | 0 | 0.00627 | 0.40755 |  | 0 | [7 empty] | E |  |  |  | . . | [8 empty] | EK | S
13 | 011 | 631571003 | Násyp zo štrkopiesku 0-32 spevňujúceho | 5.2 | m3 | 0 | 0 |  | 0 | 1.837 | 9.5524 |  | 0 | [7 empty] | E |  |  |  | 45.25.50 | [8 empty] | EK | S
14 | 011 | 632476110 | Samonivelizačná podl. hmota CEMIX stierka 20 MPa na vnútorné použitie ozn. 060, hr. 10 mm | 123 | m2 | 0 | 0 |  | 0 | 0.019 | 2.337 |  | 0 | [7 empty] | E |  |  |  | . . | [8 empty] | EK | S
|  |  | 6 - ÚPRAVY POVRCHOV, PODLAHY, VÝPLNE spolu: | 0 |  |  | 0 | 0 | 0 |  | 173.9591 |  | 0 | [8 empty] | 0
9 - OSTATNÉ KONŠTRUKCIE A PRÁCE
15 | 013 | 962031133 | Búranie priečok z tehál MV, MVC hr. do 15 cm, plocha nad 4 m2 | 32.667 | m2 | 0 | 0 |  | 0 | 0.00068 | 0.022214 | 0.261 | 8.5261 | [7 empty] | E |  |  |  | 45.11.11 | [8 empty] | EK | S
16 | 013 | 962042321 | Búranie parapetov z betónu | 0.75 | m3 | 0 | 0 |  | 0 | 0.0015 | 0.001125 | 2.2 | 1.65 | [7 empty] | E |  |  |  | 45.11.11 | [8 empty] | EK | S
17 | 013 | 965042241 | Búr. podkl. betón alebo liat. asfalt hr. nad 10 cm nad 4 m2 | 4.95 | m3 | 0 | 0 |  | 0 |  | 0 | 2.2 | 10.89 | [7 empty] | E |  |  |  | 45.11.11 | [8 empty] | EK | S
18 | 013 | 965081813 | Búranie dlažieb kamenin. cem. terac. hr. nad 1 cm nad 1 m2 | 53.4 | m2 | 0 | 0 |  | 0 |  | 0 | 0.065 | 3.471 | [7 empty] | E |  |  |  | 45.11.11 | [8 empty] | EK | S
19 | 013 | 967031142 | Prisekanie rovného ostenia v murive tehlovom na maltu MC | 3.62 | m2 | 0 | 0 |  | 0 |  | 0 | 0.059 | 0.21358 | [7 empty] | E |  |  |  | 45.11.11 | [8 empty] | EK | S
20 | 013 | 968061125 | Vyvesenie alebo zavesenie drev. krídiel dvier do 2 m2 | 6 | kus | 0 | 0 |  | 0 |  | 0 |  | 0 | [7 empty] | E |  |  |  | 45.11.11 | [8 empty] | EK | S
21 | 013 | 968061126 | Vyvesenie alebo zavesenie drev. krídiel dvier nad 2 m2 | 1 | kus | 0 | 0 |  | 0 |  | 0 |  | 0 | [7 empty] | E |  |  |  | 45.11.11 | [8 empty] | EK | S
22 | 013 | 968072455 | Vybúranie kov. dverných zárubní do 2 m2 | 9.062 | m2 | 0 | 0 |  | 0 | 0.0012 | 0.010874 | 0.076 | 0.68871 | [7 empty] | E |  |  |  | 45.11.11 | [8 empty] | EK | S
23 | 013 | 968072456 | Vybúranie kov. dverných zárubní nad 2 m2 | 2.463 | m2 | 0 | 0 |  | 0 | 0.00103 | 0.0025369 | 0.063 | 0.15517 | [7 empty] | E |  |  |  | 45.11.11 | [8 empty] | EK | S
24 | 013 | 969011121 | Vybúranie vedenia vodovodného, plynovodného DN do 52 mm | 10 | m | 0 | 0 |  | 0 | 0.00039 | 0.0039 | 0.013 | 0.13 | [7 empty] | E |  |  |  | 45.11.11 | [8 empty] | EK | S
25 | 013 | 971033541 | Vybúr. otvorov do 1 m2 v murive tehl. MV, MVC hr. do 30 cm | 0.3 | m3 | 0 | 0 |  | 0 | 0.00187 | 0.000561 | 1.8 | 0.54 | [7 empty] | E |  |  |  | 45.11.11 | [8 empty] | EK | S
26 | 013 | 974031143 | Vysekanie rýh v tehelnom murive hl. do 7 cm š. do 10 cm | 62 | m | 0 | 0 |  | 0 | 0.0005 | 0.031 | 0.013 | 0.806 | [7 empty] | E |  |  |  | 45.11.11 | [8 empty] | EK | S
27 | 013 | 974031154 | Vysekanie rýh v tehelnom murive hl. do 10 cm š. do 15 cm | 26 | m | 0 | 0 |  | 0 | 0.0005 | 0.013 | 0.027 | 0.702 | [7 empty] | E |  |  |  | 45.11.11 | [8 empty] | EK | S
28 | 013 | 978059531 | Vybúranie obkladov vnút. z obkladačiek plochy nad 2 m2 | 32.2 | m2 | 0 | 0 |  | 0 |  | 0 | 0.068 | 2.1896 | [7 empty] | E |  |  |  | 45.11.11 | [8 empty] | EK | S
29 | 013 | 979011111 | Zvislá doprava sute a vybúr. hmôt za prvé podlažie | 30.225 | t | 0 | 0 |  | 0 |  | 0 |  | 0 | [7 empty] | E |  |  |  | 45.11.11 | [8 empty] | EK | S
30 | 013 | 979081111 | Odvoz sute a vybúraných hmôt na skládku do 1 km | 30.225 | t | 0 | 0 |  | 0 |  | 0 |  | 0 | [7 empty] | E |  |  |  | 45.11.11 | [8 empty] | EK | S
31 | 013 | 979081121 | Odvoz sute a vybúraných hmôt na skládku každý ďalší 1 km | 876.525 | t | 0 | 0 |  | 0 |  | 0 |  | 0 | [7 empty] | E |  |  |  | 45.11.11 | [8 empty] | EK | S
32 | 013 | 979082111 | Vnútrostavenisková doprava sute a vybúraných hmôt do 10 m | 30.225 | t | 0 | 0 |  | 0 |  | 0 |  | 0 | [7 empty] | E |  |  |  | 45.11.11 | [8 empty] | EK | S
33 | 013 | 979082121 | Vnútrost. doprava sute a vybúraných hmôt každých ďalších 5 m | 120.9 | t | 0 | 0 |  | 0 |  | 0 |  | 0 | [7 empty] | E |  |  |  | 45.11.11 | [8 empty] | EK | S
34 | 013 | 979131409 | Poplatok za ulož.a znešk.staveb.sute na vymedzených skládkach "O"-ostatný odpad | 30.225 | t | 0 | 0 |  | 0 |  | 0 |  | 0 | [7 empty] | E |  |  |  | 45.11.11 | [8 empty] | EK | S
35 | 014 | 998991111 | Presun hmôt pre opravy v objektoch výšky do 25 m | 176.788 | t | 0 | 0 |  | 0 |  | 0 |  | 0 | [7 empty] | E |  |  |  | 45.41.10 | [8 empty] | EK | S
|  |  | 9 - OSTATNÉ KONŠTRUKCIE A PRÁCE spolu: | 0 |  |  | 0 | 0 | 0 |  | 0.085211 |  | 29.9621 | [8 empty] | 0
|  |  | PRÁCE A DODÁVKY HSV spolu: | 0 |  |  | 0 | 0 | 0 |  | 176.7883 |  | 29.9621 | [8 empty] | 0
PRÁCE A DODÁVKY PSV
721 - Vnútorná kanalizácia
36 | 721 | 721170902 | Opr. PVC potrubia, vsadenie odbočky do potrubia D do 40 | 3 | kus | 0 | 0 |  | 0 | 0.00017 | 0.00051 |  | 0 | [7 empty] | I |  |  |  | 45.33.20 | [8 empty] | IK | S
37 | 721 | 721170955 | Opr. PVC potrubia, vsadenie odbočky do potrubia hrdl. D 110 | 3 | kus | 0 | 0 |  | 0 | 0.00777 | 0.02331 |  | 0 | [7 empty] | I |  |  |  | 45.33.20 | [8 empty] | IK | S
38 | 721 | 721171105HT | Potrubie kanal. z PVC-HT rúr hrdlových odpadné D 50x1,8 | 22 | m | 0 | 0 |  | 0 | 0.00135 | 0.0297 |  | 0 | [7 empty] | I |  |  |  | 45.33.20 | [8 empty] | IK | S
39 | 721 | 721171109HT | Potrubie kanal. z PVC-HT rúr hrdlových odpadné D 110x2,2 | 4 | m | 0 | 0 |  | 0 | 0.00203 | 0.00812 |  | 0 | [7 empty] | I |  |  |  | 45.33.20 | [8 empty] | IK | S
40 | 721 | 721194104 | Vyvedenie a upevnenie kanal. výpustiek D 40x1.8 | 5 | kus | 0 | 0 |  | 0 |  | 0 |  | 0 | [7 empty] | I |  |  |  | 45.33.20 | [8 empty] | IK | S
41 | 721 | 721194105 | Vyvedenie a upevnenie kanal. výpustiek D 50x1.8 | 1 | kus | 0 | 0 |  | 0 |  | 0 |  | 0 | [7 empty] | I |  |  |  | 45.33.20 | [8 empty] | IK | S
42 | 721 | 721194109 | Vyvedenie a upevnenie kanal. výpustiek D 110x2.3 | 3 | kus | 0 | 0 |  | 0 |  | 0 |  | 0 | [7 empty] | I |  |  |  | 45.33.20 | [8 empty] | IK | S
43 | 721 | 721226312 | Zápachová uzávierka pre umývadlá DN 40 | 2 | kus | 0 | 0 |  | 0 | 0.00023 | 0.00046 |  | 0 | [7 empty] | I |  |  |  | . . | [8 empty] | IK | S
44 | 721 | 721290111 | Skúška tesnosti kanalizácie vodou do DN 125 | 26 | m | 0 | 0 |  | 0 |  | 0 |  | 0 | [7 empty] | I |  |  |  | 45.33.20 | [8 empty] | IK | S
45 | 721 | 998721202 | Presun hmôt pre vnút. kanalizáciu v objektoch výšky do 12 m |  | % | 0 | 0 |  | 0 |  | 0 |  | 0 | [7 empty] | I |  |  |  | 45.33.30 | [8 empty] | IK | S
|  |  | 721 - Vnútorná kanalizácia spolu: | 0 |  |  | 0 | 0 | 0 |  | 0.0621 |  | 0 | [8 empty] | 0
722 - Vnútorný vodovod
46 | 721 | 722131913 | Opr. vodov. ocel. potr. záv. vsadenie odbočky do potr. DN 25 | 9 | súbor | 0 | 0 |  | 0 | 0.00379 | 0.03411 |  | 0 | [7 empty] | I |  |  |  | 45.33.20 | [8 empty] | IK | S
47 | 721 | 722173103 | Potrubie vodovodné plastové PE-Xa spoj násuvnou objímkou plastovou D 20x2,8 mm | 42 | m | 0 | 0 |  | 0 | 0.00112 | 0.04704 |  | 0 | [7 empty] | I |  |  |  | . . | [8 empty] | IK | S
48 | 721 | 722173104 | Potrubie vodovodné plastové PE-Xa spoj násuvnou objímkou plastovou D 25x3,5 mm | 20 | m | 0 | 0 |  | 0 | 0.00143 | 0.0286 |  | 0 | [7 empty] | I |  |  |  | . . | [8 empty] | IK | S
49 | 721 | 722181232 | Ochrana vodovodného potrubia prilepenými tepelnoizolačnými rúrami z PE hr do 15 mm DN do 42 mm | 62 | m | 0 | 0 |  | 0 | 0.0001 | 0.0062 |  | 0 | [7 empty] | I |  |  |  | . . | [8 empty] | IK | S
50 | 721 | 722190901 | Opr. uzatvorenie alebo otvorenie vodov. potrubia | 8 | kus | 0 | 0 |  | 0 |  | 0 |  | 0 | [7 empty] | I |  |  |  | 45.33.20 | [8 empty] | IK | S
51 | 721 | 722220142 | Nástenka pre viacvrstvové rúrky na nalisovanie D 20xR 1/2 s jedným závitom | 16 | kus | 0 | 0 |  | 0 | 0.0007 | 0.0112 |  | 0 | [7 empty] | I |  |  |  | . . | [8 empty] | IK | S
52 | 721 | 722290226 | Tlakové skúšky vodov. potrubia závitového do DN 50 | 62 | m | 0 | 0 |  | 0 | 0.00017 | 0.01054 |  | 0 | [7 empty] | I |  |  |  | 45.33.20 | [8 empty] | IK | S
53 | 721 | 722290234 | Preplachovanie a dezinfekcia vodov. potrubia do DN 80 | 62 | m | 0 | 0 |  | 0 |  | 0 |  | 0 | [7 empty] | I |  |  |  | 45.33.20 | [8 empty] | IK | S
54 | 721 | 998722202 | Presun hmôt pre vnút. vodovod v objektoch výšky do 12 m |  | % | 0 | 0 |  | 0 |  | 0 |  | 0 | [7 empty] | I |  |  |  | 45.33.30 | [8 empty] | IK | S
|  |  | 722 - Vnútorný vodovod spolu: | 0 |  |  | 0 | 0 | 0 |  | 0.13769 |  | 0 | [8 empty] | 0
725 - Zariaďovacie predmety
55 | 721 | 725110814 | Demontáž záchodov odsávacích alebo kombinovaných | 2 | súbor | 0 | 0 |  | 0 |  | 0 | 0.034 | 0.068 | [7 empty] | I |  |  |  | 45.33.20 | [8 empty] | IK | S
56 | 721 | 725116231 | Montáž predstenového systému záchodov do kombinovaných stien | 2 | súbor | 0 | 0 |  | 0 |  | 0 |  | 0 | [7 empty] | I |  |  |  | . . | [8 empty] | IK | S
57 | MAT | 55147009080 | Geberit Duofix - konštrukcia | 2 | kus | 0 |  | 0 | 0 | 0.001 | 0.002 |  | 0 | [7 empty] | D |  |  |  | 29.13.12 | [8 empty] | IZ | S
58 | 721 | 725119213 | Montáž záchodových mís závesných | 2 | kus | 0 | 0 |  | 0 | 0.00187 | 0.00374 |  | 0 | [7 empty] | I |  |  |  | 45.33.20 | [8 empty] | IK | S
59 | MAT | 551661921 | Tlačidlo napr. Samba biela | 2 | kus | 0 |  | 0 | 0 |  | 0 |  | 0 | [7 empty] | D |  |  |  | 29.13.12 | [8 empty] | IZ | S
60 | MAT | 6423E0451 | Klozet závesný napr. OLYMP 2064.0 006, biely | 2 | kus | 0 |  | 0 | 0 |  | 0 |  | 0 | [7 empty] | D |  |  |  | 26.22.10 | 2064.0 006, biely | [7 empty] | IZ | S
61 | MAT | 6423E0453 | Sedátko biele napr. JIKA - OLYMP | 2 | kus | 0 |  | 0 | 0 |  | 0 |  | 0 | [7 empty] | D |  |  |  | 26.22.10 | 2064.0 006, farebný | [7 empty] | IZ | S
62 | 721 | 725210821 | Demontáž umývadiel bez výtokových armatúr | 2 | súbor | 0 | 0 | 0 | 0 |  | 0 | 0.019 | 0.038 | [7 empty] | I |  |  |  | 45.33.20 | [8 empty] | IK | S
63 | 721 | 725212200 | Umývadlo z diturvitu so zápach. uzáv. štandardná kvalita | 2 | súbor | 0 | 0 | 0 | 0 | 0.01319 | 0.02638 |  | 0 | [7 empty] | I |  |  |  | 45.33.20 | [8 empty] | IK | S
64 | 721 | 725339101 | Montáž výleviek keramic., liat, a i. hmoty bez výtok armat. a splach nádrže | 1 | súbor | 0 | 0 | 0 | 0 | 0.00262 | 0.00262 |  | 0 | [7 empty] | I |  |  |  | 45.33.20 | [8 empty] | IK | S
65 | MAT | 6427A0101 | Výlevka MIRA 5104.6, biela | 1 | kus | 0 |  | 0 | 0 | 0.014 | 0.014 |  | 0 | [7 empty] | D |  |  |  | 26.22.10 | 5104.6, biela | [7 empty] | IZ | S
66 | MAT | 6427A9001 | Mriežka ku výlevke MIRA | 1 | kus | 0 |  | 0 | 0 |  | 0 |  | 0 | [7 empty] | D |  |  |  | 25.23.12 | 9504.9 | [7 empty] | IZ | S
67 | 721 | 725530823 | Demontáž elektr. zásob. ohrievačov vody tlakových do 200 l | 1 | súbor | 0 | 0 | 0 | 0 |  | 0 | 0.155 | 0.155 | [7 empty] | I |  |  |  | 45.33.20 | [8 empty] | IK | S
68 | 721 | 725539105 | Montáž tlakových zásobníkov ostatných typov 160 l | 1 | súbor | 0 | 0 | 0 | 0 | 0.00422 | 0.00422 |  | 0 | [7 empty] | I |  |  |  | 45.33.20 | [8 empty] | IK | S
69 | MAT | 5412F0421 | Ohrievač vody zvislý EURO 150 - smalt | 1 | kus | 0 |  | 0 | 0 | 0.0462 | 0.0462 |  | 0 | [7 empty] | D |  |  |  | 29.71.25 | [8 empty] | IZ | S
70 | 721 | 725539108 | Montáž poistného ventila k elektr. zásobníkom | 1 | kus | 0 | 0 | 0 | 0 |  | 0 |  | 0 | [7 empty] | I |  |  |  | 45.33.20 | [8 empty] | IK | S
71 | MAT | 551666100 | Ventil membránový 6ATP T1847 3/4 | 1 | kus | 0 |  | 0 | 0 | 0.00075 | 0.00075 |  | 0 | [7 empty] | D |  |  |  | 29.13.12 | [8 empty] | IZ | S
72 | 721 | 725819402 | Montáž ventilov rohových G 1/2 | 6 | súbor | 0 | 0 | 0 | 0 | 4e-05 | 0.00024 |  | 0 | [7 empty] | I |  |  |  | 45.33.20 | [8 empty] | IK | S
73 | MAT | 4223K0701 | Ventil guľový rohový s filtrom IVAR.KING 1/2"x3/8" | 6 | kus | 0 |  | 0 | 0 |  | 0 |  | 0 | [7 empty] | D |  |  |  | 29.13.11 | 8914C023 | [7 empty] | IZ | S
74 | 721 | 725820600 | Batéria 1-páková nástenná G 1/2 x 150 štandardná kvalita | 1 | súbor | 0 | 0 | 0 | 0 | 0.00171 | 0.00171 |  | 0 | [7 empty] | I |  |  |  | 45.33.20 | [8 empty] | IK | S
75 | 721 | 725820801 | Demontáž batérií nástenných do G 3/4 | 2 | súbor | 0 | 0 | 0 | 0 |  | 0 | 0.001 | 0.002 | [7 empty] | I |  |  |  | 45.33.20 | [8 empty] | IK | S
76 | 721 | 725821400 | Batéria umývadlová jednopáková do 1 otvoru štandardná kvalita | 2 | kus | 0 | 0 | 0 | 0 | 0.00184 | 0.00368 |  | 0 | [7 empty] | I |  |  |  | 45.33.20 | [8 empty] | IK | S
77 | 721 | 725860811 | Demontáž zápachových uzávierok jednoduchých pre zar. predm. | 2 | kus | 0 | 0 | 0 | 0 |  | 0 |  | 0 | [7 empty] | I |  |  |  | 45.33.20 | [8 empty] | IK | S
78 | 721 | 998725202 | Presun hmôt pre zariaď. predmety v objektoch výšky do 12 m |  | % | 0 | 0 |  | 0 |  | 0 |  | 0 | [7 empty] | I |  |  |  | 45.33.30 | [8 empty] | IK | S
|  |  | 725 - Zariaďovacie predmety spolu: | 0 |  |  | 0 | 0 | 0 |  | 0.10554 |  | 0.263 | [8 empty] | 0
763 - Konštrukcie - drevostavby
79 | 763 | 763111138 | Priečky sadrokart. s izol. hr 125 mm RIGIPS jednod. CW a UW dosky 1x RBI hr 12,5 | 15.2 | m2 | 0 | 0 |  | 0 | 0.00073 | 0.011096 |  | 0 | [7 empty] | I |  |  |  | . . | [8 empty] | IK | S
80 | 763 | 763119210 | Základný penetračný náter Grundierung | 30.4 | m2 | 0 | 0 |  | 0 | 0.00012 | 0.003648 |  | 0 | [7 empty] | I |  |  |  | 45.41.10 | [8 empty] | IK | S
81 | 763 | 998763201 | Presun hmôt pre drevostavby v objektoch výšky do 12 m |  | % | 0 | 0 |  | 0 |  | 0 |  | 0 | [7 empty] | I |  |  |  | 45.42.13 | [8 empty] | IK | S
|  |  | 763 - Konštrukcie - drevostavby spolu: | 0 |  |  | 0 | 0 | 0 |  | 0.014744 |  | 0 | [8 empty] | 0
766 - Konštrukcie stolárske
82 | 766 | 766662112 | Montáž dvier kompl. otvár. do zamur. zár. 1-krídl. do 0,8m | 6 | kus | 0 | 0 |  | 0 |  | 0 |  | 0 | [7 empty] | I |  |  |  | 45.42.11 | [8 empty] | IK | S
83 | MAT | 611000102 | Dvere vnútorné STANDART 60-90 cm | 6 | kus | 0 |  | 0 | 0 | 0.012 | 0.072 |  | 0 | [7 empty] | D |  |  |  | 20.30.12 | [8 empty] | IZ | S
84 | 766 | 766665242.2 | Montáž kovania | 6 | kus | 0 | 0 |  | 0 |  | 0 |  | 0 | [7 empty] | I |  |  |  | 45.42.11 | [8 empty] | IK | S
85 | MAT | 5491000PC | Dverné kovanie | 6 | kus | 0 |  | 0 | 0 | 5e-05 | 0.0003 |  | 0 | [7 empty] | D |  |  |  | 28.63.13 | [8 empty] | IZ | S
86 | 766 | 766682111 | Montáž zárubní obložkových pre dvere jednokrídl. hr.steny do 170 mm | 6 | kus | 0 | 0 |  | 0 |  | 0 |  | 0 | [7 empty] | I |  |  |  | . . | [8 empty] | IK | S
87 | MAT | 611000104 | Zárubeň obložková pre dvere 60-90 cm hr. steny do 170mm | 6 | kus | 0 |  | 0 | 0 | 0.012 | 0.072 |  | 0 | [7 empty] | D |  |  |  | 20.30.12 | [8 empty] | IZ | S
88 | 766 | 998766202 | Presun hmôt pre konštr. stolárske v objektoch výšky do 12 m |  | % | 0 | 0 |  | 0 |  | 0 |  | 0 | [7 empty] | I |  |  |  | 45.42.13 | [8 empty] | IK | S
|  |  | 766 - Konštrukcie stolárske spolu: | 0 |  |  | 0 | 0 | 0 |  | 0.1443 |  | 0 | [8 empty] | 0
767 - Konštrukcie doplnk. kovové stavebné
89 | 767 | 767133380 | Montáž sanitárnych deliacich stien bočných | 2 | kus | 0 | 0 |  | 0 | 1e-05 | 2e-05 |  | 0 | [7 empty] | I |  |  |  | 45.42.12 | [8 empty] | IK | S
90 | MAT | 562881390 | Bočná sanitárna stena - vyhotovenie CL28 ALU, DTDL dosky 28mm v hliník. profiloch | 2 | kus | 0 |  | 0 | 0 | 0.058 | 0.116 |  | 0 | [7 empty] | D |  |  |  | 25.24.26 | [8 empty] | IZ | S
91 | 767 | 767133382 | Montáž sanitárnych predných stien s dverami | 3 | kus | 0 | 0 |  | 0 | 1e-05 | 3e-05 |  | 0 | [7 empty] | I |  |  |  | 45.42.12 | [8 empty] | IK | S
92 | MAT | 562881396 | Predná sanitárna stena s dverami - vyhotovenie CL28 ALU, DTDL dosky 28mm v hliník. profiloch | 3 | kus | 0 |  | 0 | 0 | 0.058 | 0.174 |  | 0 | [7 empty] | D |  |  |  | 25.24.26 | [8 empty] | IZ | S
93 | 767 | 998767202 | Presun hmôt pre kovové stav. doplnk. konštr. v objektoch výšky do 12 m |  | % | 0 | 0 |  | 0 |  | 0 |  | 0 | [7 empty] | I |  |  |  | 45.42.12 | [8 empty] | IK | S
|  |  | 767 - Konštrukcie doplnk. kovové stavebné spolu: | 0 |  |  | 0 | 0 | 0 |  | 0.29005 |  | 0 | [8 empty] | 0
771 - Podlahy z dlaždíc keramických
94 | 771 | 771575107 | Montáž podláh z dlaždíc keram. rež. hlad. 200x200 do tmelu | 11 | m2 | 0 | 0 |  | 0 | 0.00491 | 0.05401 |  | 0 | [7 empty] | I |  |  |  | 45.43.12 | [8 empty] | IK | S
95 | MAT | 597631600 | Dlaž. keram. 200x200x8 I | 11.55 | m2 | 0 |  | 0 | 0 | 0.0175 | 0.20212 |  | 0 | [7 empty] | D |  |  |  | 26.30.10 | [8 empty] | IZ | S
96 | 771 | 771579791 | Prípl. za plochu do 5m2 jednotlivo pri montáži podláh keram. | 11 | m2 | 0 | 0 |  | 0 |  | 0 |  | 0 | [7 empty] | I |  |  |  | 45.43.12 | [8 empty] | IK | S
97 | 771 | 771589792 | Prípl. za práce v obmedz. priestore pri motáži podláh | 11 | m2 | 0 | 0 |  | 0 |  | 0 |  | 0 | [7 empty] | I |  |  |  | 45.43.12 | [8 empty] | IK | S
98 | 771 | 998771202 | Presun hmôt pre podlahy z dlaždíc v objektoch výšky do 12 m |  | % | 0 | 0 |  | 0 |  | 0 |  | 0 | [7 empty] | I |  |  |  | 45.43.12 | [8 empty] | IK | S
|  |  | 771 - Podlahy z dlaždíc keramických spolu: | 0 |  |  | 0 | 0 | 0 |  | 0.25614 |  | 0 | [8 empty] | 0
775 - Podlahy vlysové a parketové
99 | 775 | 775413131 | Podlahové soklíky alebo lišty 60/15mm prip. skrutkami | 128.8 | m | 0 | 0 |  | 0 | 0.00106 | 0.13653 |  | 0 | [7 empty] | I |  |  |  | 45.43.22 | [8 empty] | IK | S
100 | MAT | 614155600 | Lišty 60x15 mm | 135.24 | m | 0 |  | 0 | 0 | 0.001 | 0.13524 |  | 0 | [7 empty] | D |  |  |  | 20.10.21 | [8 empty] | IZ | S
101 | 775 | 775919115 | Montáž komplet parket podláh laminát š.do 200mm pláv s lep spoj v drážke(clic) | 112 | m2 | 0 | 0 |  | 0 | 6e-05 | 0.00672 |  | 0 | [7 empty] | I |  |  |  | 45.43.22 | [8 empty] | IK | S
102 | MAT | 611942123 | Parkety laminátové typ spoja CLICK rozm.1285x191,hr.8mm | 117.6 | m2 | 0 |  | 0 | 0 | 0.0072 | 0.84672 |  | 0 | [7 empty] | D |  |  |  | 20.30.12 | [8 empty] | IZ | S
103 | 775 | 775973113 | Podložka pod pláv.podlahu,fólia Mirelon hr.3mm | 112 | m2 | 0 | 0 |  | 0 | 0.0006 | 0.0672 |  | 0 | [7 empty] | I |  |  |  | 45.43.22 | [8 empty] | IK | S
104 | 775 | 998775202 | Presun hmôt pre podlahy vlysové v objektoch výšky do 12 m |  | % | 0 | 0 |  | 0 |  | 0 |  | 0 | [7 empty] | I |  |  |  | 45.43.22 | [8 empty] | IK | S
|  |  | 775 - Podlahy vlysové a parketové spolu: | 0 |  |  | 0 | 0 | 0 |  | 1.1924 |  | 0 | [8 empty] | 0
781 - Obklady z obkladačiek a dosiek
105 | 771 | 781447764 | Montáž obkladov stien z obkladačiek hutných, keram. do tmelu flex., v obmedz. priest., škár. bielym cem. 300x200 mm | 24 | m2 | 0 | 0 |  | 0 | 0.0005 | 0.012 |  | 0 | [7 empty] | I |  |  |  | . . | [8 empty] | IK | S
106 | MAT | 597000001 | Keramický obklad 200x300mm | 25.2 | m2 | 0 |  | 0 | 0 | 0.032 | 0.8064 |  | 0 | [7 empty] | D |  |  |  | 26.40.12 | [8 empty] | IZ | S
107 | 771 | 998781202 | Presun hmôt pre obklady keramické v objektoch výšky do 12 m |  | % | 0 | 0 |  | 0 |  | 0 |  | 0 | [7 empty] | I |  |  |  | 45.43.12 | [8 empty] | IK | S
|  |  | 781 - Obklady z obkladačiek a dosiek spolu: | 0 |  |  | 0 | 0 | 0 |  | 0.8184 |  | 0 | [8 empty] | 0
784 - Maľby
108 | 784 | 784402801 | Odstránenie malieb v miestnostiach výšky do 3,8 m oškrabaním | 460 | m2 | 0 | 0 |  | 0 |  | 0 |  | 0 | [7 empty] | I |  |  |  | 45.11.11 | [8 empty] | IK | S
109 | 784 | 784411201 | Penetrácia omietok v miestnostiach do 3,8m | 460 | m2 | 0 | 0 |  | 0 | 8e-05 | 0.0368 |  | 0 | [7 empty] | I |  |  |  | 45.44.21 | [8 empty] | IK | S
110 | 784 | 784441111 | Maľba akrylátová 1 farebná so stropom v miest. do 3,8m | 460 | m2 | 0 | 0 |  | 0 | 0.00062 | 0.2852 |  | 0 | [7 empty] | I |  |  |  | 45.44.21 | [8 empty] | IK | S
111 | 784 | 784447131 | Maľba latex. vyhladenie tmelom jednonásobné v miest. do 3,8m | 138 | m2 | 0 | 0 |  | 0 | 0.00028 | 0.03864 |  | 0 | [7 empty] | I |  |  |  | 45.44.21 | [8 empty] | IK | S
|  |  | 784 - Maľby spolu: | 0 |  |  | 0 | 0 | 0 |  | 0.36064 |  | 0 | [8 empty] | 0
|  |  | PRÁCE A DODÁVKY PSV spolu: | 0 |  |  | 0 | 0 | 0 |  | 3.382 |  | 0.263 | [8 empty] | 0
|  |  | Za rozpočet celkom | 0 |  |  | 0 | 0 | 0 |  | 180.1703 |  | 30.2251 | [8 empty] | 0