## Kryci list
[6 empty] | Krycí list rozpočtu v EUR | [5 empty] | V module | Hlavička1 | Mena | Hlavička2 | Obdobie
Stavba : ZŠ s MŠ, Veľké Leváre, Zlepšenie energetickej hospodárnosti budovy |  |  |  |  | Miesto: | Veľké Leváre |  | Rozpočet: |  |  |  | Rozpočet | Krycí list rozpočtu v | EUR
Objekt : Komplex budov Základnej školy a Materskej škôlky |  |  |  |  | JKSO : |  |  | Spracoval: |  |  |  | Čerpanie | Krycí list splátky v | EUR | za obdobie | Mesiac 1999
[8 empty] | Dňa: |  | Zmluva č.: |  | VK | Krycí list výrobnej kalkulácie v | EUR
Odberateľ: |  | Obec Veľké Leváre | [5 empty] | IČO: |  | DIČ: | IČ DPH: | VF | Krycí list splátky v | EUR | za obdobie | Mesiac 1999
Dodávateľ: | [7 empty] | IČO: |  | DIČ: | IČ DPH:
Projektant: |  | ing. arch. Jozef Koštial | [5 empty] | IČO: |  | DIČ: | IČ DPH:
1 | M3 OP |  |  | 0 | 1 | M2 UP | 0 |  |  |  | 0
1 | M2 ZP |  |  | 0 | 1 | M | 0 |  |  |  | 0
A | ZRN | konštrukcie a práce | materiál | spolu ZRN | B | IN - Individuálne náklady |  | C | NUS - náklady umiestnenia stavby
1 | HSV: |  | 0 | 0 | 6 | Práce nadčas | 0 | 11 | Zariadenie staveniska | 0% | 0
2 | PSV: |  | 0 | 0 | 7 | Murárske výpomoce | 0 | 12 | Prevádzkové vplyvy | 0% | 0
3 | MCE: |  | 0 | 0 | 8 | Bez pevnej podlahy | 0 | 13 | Sťažené podmienky | 0% | 0
4 | iné: | 0 | 0 | 0 | 9 |  | 0 | 14 |  | 0% | 0
5 | Súčet: | 0 | 0 | 0 | 10 | Súčet riadkov 6 až 9: | 0 | 15 |  | Súčet riadkov 11 až 14: | 0
projektant, rozpočtár, cenár |  |  |  |  | dodávateľ, zhotoviteľ |  |  | D | ON - ostatné náklady
| dátum: |  | podpis: |  |  |  |  | 16 | Ostatné náklady uvedené v rozpočte |  | 0
| pečiatka: |  |  |  |  | dátum: |  | 17 | Inžinierska činnosť |  | 0
[8 empty] | 18 | Projektové práce |  | 0
[6 empty] | podpis: |  | 19 |  |  | 0
[6 empty] | pečiatka: |  | 20 |  | Súčet riadkov 16 až 19: | 0
odberateľ, obstarávateľ | [7 empty] | E | Celkové náklady
| dátum: |  | podpis: |  |  |  |  | 21 |  | Súčet riadkov 5, 10, 15 a 20: | 0
| pečiatka: | [6 empty] | 22 | DPH 20% z: | 0 | 0
[8 empty] | 23 | DPH 0% z: | 0 | 0
[8 empty] | 24 |  | Súčet riadkov 21 až 23: | 0
[8 empty] | F | Odpočet - prípočet |  | 0

## Rekapitulacia
Odberateľ: Obec Veľké Leváre |  |  |  | Spracoval: |  |  | V module | Hlavička1 | Mena | Hlavička2 | Obdobie
Projektant: ing. arch. Jozef Koštial |  |  |  | JKSO : |  |  | Rozpočet | Rekapitulácia rozpočtu v | EUR
Dodávateľ: | [6 empty] | Čerpanie | Rekapitulácia splátky v | EUR | za obdobie | Mesiac 1999
[7 empty] | VK | Rekapitulácia výrobnej kalkulácie v | EUR
Stavba:Stavba : ZŠ s MŠ, Veľké Leváre, Zlepšenie energetickej hospodárnosti budovy | [6 empty] | VF | Rekapitulácia splátky v | EUR | za obdobie | Mesiac 1999
Objekt:Objekt : Komplex budov Základnej školy a Materskej škôlky
Časť:
Rekapitulácia rozpočtu v EUR
Popis položky, stavebného dielu, remesla | Konštrukcie | Špecifikovaný | Spolu | Hmotnosť v tonách | Suť v tonách
| a práce | materiál |  | Spolu | Spolu | Nh
6 - ÚPRAVY POVRCHOV, PODLAHY, VÝPLNE spolu : | 0 | 0 | 0 | 0 | 0 | 2966.7237
9 - OSTATNÉ KONŠTRUKCIE A PRÁCE spolu : | 0 | 0 | 0 | 0 | 0 | 2207.968
PRÁCE A DODÁVKY HSV spolu : | 0 | 0 | 0 | 0 | 0 | 5537.0786
764 - Konštrukcie klampiarske spolu : | 0 | 0 | 0 | 0 | 0 | 624.33
76 - KONŠTRUKCIE spolu : | 0 | 0 | 0 | 0 | 0 | 624.33
PRÁCE A DODÁVKY PSV spolu : | 0 | 0 | 0 | 0 | 0 | 624.33
Rozpočet celkom : | 0 | 0 | 0 | 0 | 0 | 6161.4086

## Prehlad
Odberateľ: Obec Veľké Leváre | [7 empty] | Spracoval: | [16 empty] | V module | Hlavička1 | Mena | Hlavička2 | Obdobie | Počet des.miest | Formát
Projektant: | [7 empty] | JKSO : | [16 empty] | Rozpočet | Prehľad rozpočtových nákladov v | EUR |  |  | 1 | 123.4567
Dodávateľ: | [24 empty] | Čerpanie | Súpis vykonaných prác a dodávok v | EUR | za obdobie | Mesiac 1999 | 2 | 123.4567
[25 empty] | VK | Prehľad kalkulovaných nákladov v | EUR |  |  | 3 | 123.4567
Stavba : ZŠ s MŠ, Veľké Leváre, Zlepšenie energetickej hospodárnosti budovy | [24 empty] | VF | Súpis vykonaných prác a dodávok v | EUR | za obdobie | Mesiac 1999 | 4 | 123.4567
Objekt : Komplex budov Základnej školy a Materskej škôlky | [24 empty] | http://openoffice.sk/ |  |  |  |  | N | 123.4567
Prehľad rozpočtových nákladov v EUR
Por. | Kód | Kód položky | Popis položky, stavebného dielu, remesla, | Množstvo | Merná | Jednotková | Konštrukcie | Špecifikovaný | Spolu | Hmotnosť v tonách |  | Suť v tonách |  | DPH | Pozícia | Množstvo | Množstvo | Množstvo | Vyňatý | Vysoká sadzba | Typ | Nh | Kód položky pre tlač | Kód položky | Klasifikácia | Katalógové |  |  |  | Jedn. cena | Index JC | Mnozstvo | Index mn.
číslo | cenníka |  | výkaz-výmer | výmera | jednotka | cena | a práce | materiál |  | Jednotková | Spolu | Jednotková | Spolu | % |  | rozpočtované | od začiatku | dodatok | z režimu stavba | DPH ( materiál ) | položky |  |  |  | produkcie | číslo
6 - ÚPRAVY POVRCHOV, PODLAHY, VÝPLNE
1 | 011 | 620991121 | Zakrývanie výplní vonk. otvorov z lešenia | 593.2 | m2 | [8 empty] | 20 | E6 |  |  |  |  | 20 | E | 78.3229 | 620991121 | 620991121 | 45.41.10 | 1309129000002 |  |  |  | 1.29 | 1 | 1004.14 | 1
2 | 011 | 622464222 | Vonkajšia omietka stien BAUMIT tenkovrstvová silikátová základ a škrabaná 2 mm | 1112 | m2 | [8 empty] | 20 | E6 |  |  |  |  | 20 | E | 840.8034 | 622464222 | 622464222 | 45.41.10 | 13090910 |  |  |  | 12.34 | 1 | 2278.6 | 1
3 | 011 | 622481119 | Potiahnutie vonk. stien sklotextilnou mriežkou do tmelu | 92.4 | m2 | [8 empty] | 20 | E6 |  |  |  |  | 20 | E | 72.6343 | 622481119 | 622481119 | 45.41.10 |  |  |  |  | 7.99 | 1 | 168.525 | 1
4 | 011 | 622495124 | Náter jednozložkový na jestvujúce povrchy Adhéznym mostíkom DenBraven | 92.4 | m2 | [8 empty] | 20 | E6 |  |  |  |  | 20 | E | 32.1883 | 622491171 | 622495124 | 45.41.10 | 1309121200111 |  |  |  | 3.89 | 1 | 168.525 | 1
5 | 011 | 625250015 | Kontaktný zateplovací systém stien hr. 100 mm grafitový EPS, skrutkovacie kotvy bez povrch. tenkovrstvej omietky | 787 | m2 | [8 empty] | 20 | E6 |  |  |  |  | 20 | E | 970.9625 | 625252420 | 625250015 | 45.41.10 | 130908 |  |  |  | 30.1 | 1 | 1436.335 | 1
6 | 011 | 625250027 | Kontaktný zateplovací systém ostenia hr. 20 mm grafitový EPS bez povrch. tenkovrstvej omietky | 220 | m2 | [8 empty] | 20 | E6 |  |  |  |  | 20 | E | 104.208 | 625252412 | 625250027 | 45.41.10 | 130908 |  |  |  | 24.04 | 1 | 157.652 | 1
7 | 011 | 625250150 | Doteplenie parapetu hr. 20 mm XPS Styrodur 2800 C lepený celoplošne brúsený | 133 | m2 | [8 empty] | 20 | E6 |  |  |  |  | 20 | E | 110.3361 | 625252412 | 625250150 | 45.41.10 | 130908 |  |  |  | 25 | 1 | 166.923 | 1
8 | 011 | 625250153 | Kontaktný zateplovací systém podhľadov hr. 50 mm XPS Styrodur 2800 C s prikotvením bez povrch. tenkovrstvej omietky | 105 | m2 | [8 empty] | 20 | E6 |  |  |  |  | 20 | E | 100.4896 | 625252415 | 625250153 | 45.41.10 | 130908 |  |  |  | 35.36 | 1 | 151.568 | 1
9 | 011 | 625250154 | Kontaktný zateplovací systém sokla hr. 60 mm XPS Styrodur 2800 C s prikotvením bez povrch. tenkovrstvej omietky | 105 | m2 | [8 empty] | 20 | E6 |  |  |  |  | 20 | E | 70.4384 | 625252416 | 625250154 | 45.41.10 | 130908 |  |  |  | 33.69 | 1 | 106.082 | 1
10 | 011 | 625259121 | Príplatok za hydroizoláciu stierkovanie a lepenie izolácie soklov | 105 | m2 | [8 empty] | 20 | E6 |  |  |  |  | 20 | E | 74.7878 | 625252512 | 625259121 | 45.41.10 | 130908 |  |  |  | 31.45 | 1 | 106.082 | 1
|  |  | 6 - ÚPRAVY POVRCHOV, PODLAHY, VÝPLNE spolu : | [18 empty] | 2966.7237
9 - OSTATNÉ KONŠTRUKCIE A PRÁCE
11 | 003 | 941941031 | Montáž lešenia ľahk. radového s podlahami š. do 1 m v. do 10 m | 438.7 | m2 | [8 empty] | 20 | E9 |  |  |  |  | 20 | E | 134.8209 | 941941031 | 941941031 | 45.25.10 | 0301010101001 |  |  |  | 1.76 | 1 | 797.757 | 1
12 | 003 | 941941032 | Montáž lešenia ľahk. radového s podlahami š. do 1 m v. do 30 m | 787 | m2 | [8 empty] | 20 | E9 |  |  |  |  | 20 | E | 235.9699 | 941941032 | 941941032 | 45.25.10 | 0301010101002 |  |  |  | 1.68 | 1 | 1474.812 | 1
13 | 003 | 941941195 | Príplatok za prvý a každý ďalší týždeň použitia lešenia k pol. -1031 | 3336 | m2 | [8 empty] | 20 | E9 |  |  |  |  | 20 | E | 86.1578 | 941941191 | 941941195 | 45.25.10 | 0301010101091 |  |  |  | 0.41 | 1 | 14359.626 | 1
14 | 003 | 941941196 | Príplatok za prvý a každý ďalší týždeň použitia lešenia k pol. -1032 | 5984.573 | m2 | [8 empty] | 20 | E9 |  |  |  |  | 20 | E | 212.3729 | 941941192 | 941941196 | 45.25.10 | 0301010101092 |  |  |  | 0.42 | 1 | 26546.616 | 1
15 | 003 | 941941831 | Demontáž lešenia ľahk. radového s podlahami š. do 1 m v. do 10 m | 438.7 | m2 | [8 empty] | 20 | E9 |  |  |  |  | 20 | E | 75.7869 | 941941831 | 941941831 | 45.25.10 | 0301010101501 |  |  |  | 1.1 | 1 | 797.757 | 1
16 | 003 | 941941832 | Demontáž lešenia ľahk. radového s podlahami š. do 1 m v. do 30 m | 787 | m2 | [8 empty] | 20 | E9 |  |  |  |  | 20 | E | 171.0782 | 941941832 | 941941832 | 45.25.10 | 0301010101502 |  |  |  | 1.06 | 1 | 1474.812 | 1
17 | 003 | 941955002 | Lešenie ľahké prac. pomocné výš. podlahy do 1,9 m | 111.158 | m2 | [8 empty] | 20 | E9 |  |  |  |  | 20 | E | 20.5642 | 941955002 | 941955002 | 45.25.10 | 0303010302001 |  |  |  | 3.3 | 1 | 111.158 | 1
18 | 003 | 944944103 | Ochranná sieť na boku lešenia zo siete Baumit | 556 | m2 | [8 empty] | 20 | E9 |  |  |  |  | 20 | E | 799.9443 | 944944101 | 944944103 | 45.25.10 | 0305041300001 |  |  |  | 1.4 | 1 | 2272.569 | 1
19 | 011 | 953946126 | Profil soklový hliníkový SP 100 hr. 0,8 mm | 103.9 | m | [8 empty] | 20 | E9 |  |  |  |  | 20 | E | 19.5332 | 953945107 | 953946126 | 45.41.10 | 12260600 |  |  |  | 5.69 | 1 | 103.9 | 1
20 | 011 | 953996121 | Profil okenný APU s integrovanou tkaninou | 629.14 | m | [8 empty] | 20 | E9 |  |  |  |  | 20 | E | 107.528 | 953945111 | 953996121 | 45.41.10 | 12260600 |  |  |  | 4.55 | 1 | 1143.915 | 1
21 | 011 | 953996131 | Profil rohový PVC s integrovanou tkaninou 100x100 mm | 517.4 | m | [8 empty] | 20 | E9 |  |  |  |  | 20 | E | 88.4261 | 953945111 | 953996131 | 45.41.10 | 12260600 |  |  |  | 2.52 | 1 | 940.703 | 1
22 | 011 | 953996141 | Profil PVC s odkvapovým nosom s integrovanou tkaninou 100x100 mm | 278.9 | m | [8 empty] | 20 | E9 |  |  |  |  | 20 | E | 46.4674 | 953945115 | 953996141 | 45.41.10 | 12260600 |  |  |  | 3.46 | 1 | 494.334 | 1
23 | 013 | 967031132 | Prisekanie rovných plôch vonk. stien v murive tehlovom na MV, MVC | 35.7 | m2 | [8 empty] | 20 | E9 |  |  |  |  | 20 | E | 20.739 | 967031132 | 967031132 | 45.11.11 | 0501060300001 |  |  |  | 5.81 | 1 | 53.041 | 1
24 | 013 | 978059631 | Vybúranie obkladov vonk. z obkladačiek plochy nad 2 m2 | 29.15 | m2 | [8 empty] | 20 | E9 |  |  |  |  | 20 | E | 26.8918 | 978059631 | 978059631 | 45.11.11 | 0501081400011 |  |  |  | 5.69 | 1 | 53.041 | 1
25 | 013 | 979011111 | Zvislá doprava sute a vybúr. hmôt za prvé podlažie | 4.2 | t | [8 empty] | 20 | E9 |  |  |  |  | 20 | E | 9.8377 | 979011111 | 979011111 | 45.11.11 | 0508018501001 |  |  |  | 7.57 | 1 | 7.638 | 1
26 | 013 | 979011121 | Zvislá doprava sute a vybúr. hmôt za každé ďalšie podlažie | 12.6 | t | [8 empty] | 20 | E9 |  |  |  |  | 20 | E | 17.8958 | 979011121 | 979011121 | 45.11.11 | 0508018502001 |  |  |  | 5.3 | 1 | 22.914 | 1
27 | 013 | 979081111 | Odvoz sute a vybúraných hmôt na skládku do 1 km | 17.732 | t | [8 empty] | 20 | E9 |  |  |  |  | 20 | E | 17.4418 | 979081111 | 979081111 | 45.11.11 | 0508020002001 |  |  |  | 11.7 | 1 | 32.24 | 1
28 | 013 | 979081121 | Odvoz sute a vybúraných hmôt na skládku každý ďalší 1 km | 121.83 | t | [8 empty] | 20 | E9 |  |  |  |  | 20 | E |  | 979081121 | 979081121 | 45.11.11 | 0508020002002 |  |  |  | 0.61 | 1 | 221.502 | 1
29 | 013 | 979082111 | Vnútrostavenisková doprava sute a vybúraných hmôt do 10 m | 4.22 | t | [8 empty] | 20 | E9 |  |  |  |  | 20 | E | 8.608 | 979082111 | 979082111 | 45.11.11 | 0508038801001 |  |  |  | 7.63 | 1 | 7.638 | 1
30 | 013 | 979082121 | Vnútrost. doprava sute a vybúraných hmôt každých ďalších 5 m | 75.61 | t | [8 empty] | 20 | E9 |  |  |  |  | 20 | E | 17.323 | 979082121 | 979082121 | 45.11.11 | 0508038801002 |  |  |  | 0.86 | 1 | 137.484 | 1
31 | 272 | 979087212 | Nakladanie sute na dopravný prostriedok | 4.22 | t | [8 empty] | 20 | E9 |  |  |  |  | 20 | E | 0.7027 | 979087212 | 979087212 | 45.11.11 | 0508038801240 |  |  |  | 4.46 | 1 | 7.638 | 1
32 | 013 | 979131409 | Poplatok za ulož.a znešk.staveb.sute na vymedzených skládkach "O"-ostatný odpad | 4.22 | t | [8 empty] | 20 | E9 |  |  |  |  | 20 | E |  | 979131409 | 979131409 | 45.11.11 | 050803 |  |  |  | 17.8 | 1 | 7.638 | 1
33 | 014 | 999281111 | Presun hmôt pre opravy v objektoch výšky do 25 m | 19.916 | t | [8 empty] | 20 | E9 |  |  |  |  | 20 | E | 89.8782 | 999281111 | 999281111 | 45.41.10 | 121603 |  |  |  | 28.75 | 1 | 36.212 | 1
|  |  | 9 - OSTATNÉ KONŠTRUKCIE A PRÁCE spolu : | [18 empty] | 2207.968
|  |  | PRÁCE A DODÁVKY HSV spolu : | [18 empty] | 5537.0786
PRÁCE A DODÁVKY PSV
76 - KONŠTRUKCIE
764 - Konštrukcie klampiarske
34 | 764 | 764410360 | Oplechovanie parapetov z AL plechu, vrát. rohov rš 400 mm | 133 | m | [8 empty] | 20 | I76 4 |  |  |  |  | 20 | I | 324.69 | 764410360 | 764410360 | 45.22.13 | 6402040200006 |  |  |  | 22.12 | 1 | 411 | 1
35 | 764 | 764410850 | Demont. oplechovania parapetov rš od 100 do 330 mm | 133 | m | [8 empty] | 20 | I76 4 |  |  |  |  | 20 | I | 32.88 | 764410850 | 764410850 | 45.22.13 | 0502055200130 |  |  |  | 1.94 | 1 | 411 | 1
36 | 764 | 764430440 | Oplechovanie múrov a atík z PZ pl. farbený, vrát. rohov rš 500 mm | 142.5 | m | [8 empty] | 20 | I76 4 |  |  |  |  | 20 | I | 237.4164 | 764430240 | 764430440 | 45.22.13 | 6402050100004 |  |  |  | 19.67 | 1 | 296.4 | 1
37 | 764 | 764430840 | Demont. oplechovanie múrov a nadmuroviek rš od 330 do 500 mm | 142.5 | m | [8 empty] | 20 | I76 4 |  |  |  |  | 20 | I | 29.3436 | 764430840 | 764430840 | 45.22.13 | 0502055200138 |  |  |  | 0.94 | 1 | 296.4 | 1
38 | 764 | 998764203 | Presun hmôt pre klampiarske konštr. v objektoch výšky do 24 m | 159.975 | % | [8 empty] | 20 | I76 4 |  |  |  |  | 20 | I |  | 998764203 | 998764203 | 45.22.13 | 6499640001603 |  |  |  | 1.95 | 1 | 159.975 | 1
|  |  | 764 - Konštrukcie klampiarske spolu : | [18 empty] | 624.33
|  |  | 76 - KONŠTRUKCIE spolu : | [18 empty] | 624.33
|  |  | PRÁCE A DODÁVKY PSV spolu : | [18 empty] | 624.33
|  |  | Rozpočet celkom : | [18 empty] | 6161.4086

## Legenda
| Rozsah údaja | Povinnosť vyplnenia | Poznámka
V stĺpci A ( Por. číslo ): | 1 až 4 znaky ( len číslice ) | Povinný
V stĺpci B ( Kód cenníka ): | 1 až 3 znaky ( len číslice a písmená ) | Povinný | MAT, STR, PRO, TAR
HSV, PSV, MCE, OST ( 000 )
PSV=7.., MCE=9.., HSV=001-699
V stĺpci C ( Kód položky ): | 1 až 12 znakov ( len číslice a písmená ) | Povinný
V stĺpci D ( Popis položky, stavebného dielu, remesla ): | 1 až 120 znakov | Povinný
V stĺpci E ( Množstvo ): | 1 až 15 znakov ( len číslice ) | Povinný | 11 celých a 3 des. miesta, aspoň 0
V stĺpci F ( Merná jednotka ): | 1 až 6 znakov ( len číslice a písmená ) | Povinný
V stĺpci G ( Jednotková cena ): | 1 až 15 znakov ( len číslice ) | Povinný | 12 celých a 2 desatinné miesta, aspoň 0
V stĺpci H ( Konštrukcia a práce ): |  |  | nespracováva sa
V stĺpci I ( Špecifikovaný materiál ): |  |  | nespracováva sa
V stĺpci J ( Spolu ): |  |  | nespracováva sa
V stĺpci K ( Hmotnosť v T - jednotková ): | 1 až 10 znakov ( len číslice ) | Nepovinný | 3 celé a 5 des. miest
V stĺpci L ( Hmotnosť v T - Spolu ): |  |  | nespracováva sa
V stĺpci M ( Suť v T - Jednotková ): | 1 až 7 znakov ( len číslice ) | Nepovinný | 3 celé a 3 des. miest
V stĺpci N ( Suť v T - Spolu ): |  |  | nespracováva sa
V stĺpci O ( DPH % ): |  |  | nespracováva sa
V stĺpci P ( Pozícia ): | 1 až 20 znakov ( len číslice a písmená ) | Nepovinný
V stĺpci Q ( Množstvo rozpočtované ): |  |  | nespracováva sa
V stĺpci R ( Množstvo od začiatku ): |  |  | nespracováva sa
V stĺpci S ( Množstvo dodatok ): |  |  | nespracováva sa
V stĺpci T ( Vyňatý z režimu stavba ): |  |  | nespracováva sa
V stĺpci U ( Vysoká sadzba DPH - materiál ): |  |  | nespracováva sa
V stĺpci V ( Typ položky ): | 1 znak ( len písmená ) | Nepovinný | E-HSV, I-PSV, M-MCE, P-iné, U-ostatné
V stĺpci W ( Nh ): |  |  | nespracováva sa
V stĺpci X ( Kód položky pre tlač ): | 1 až 20 znakov ( len číslice a písmená ) | Nepovinný | ak je prázdny, naplní sa kód položky
V stĺpci Y ( Kód položky ): | 1 až 12 znakov ( len číslice a písmená ) |  | nespracováva sa
V stĺpci Z ( Klasifikácia produkcie ): | 1 až 8 znakov ( len číslice a písmená ) | Nepovinný
V stĺpci AA ( Katalógové číslo ): | 1 až 20 znakov ( len číslice a písmená ) | Nepovinný
Pole musí mať rovnaký formát ( v jednej bunke nesmie byť použitý horný, dolný index, rôzne farby, fonty .... ).
Údaje musia byť v hárku ( liste ) "Prehlad".
Údaje vyplnené červeným písmom sú povinné - v prípade, že nie je niektorý vyplnený, nespracuje sa celá položka ( riadok ).
Súbor OskarR*.xls, ktorý chcete nahrať, musí byť uložený vo formáte: typ súboru: zošit Microsoft Excel 5.0/95